## Matrix
| Funktion | Bauteil | Anzahl | Ansteuerung | Digital in | Digital out | PWM in | PWM out | Pinout | # | Pinname | Port | Pinout | Name | Funktion | Bauteil | Anzahl
1 | Fahrtmotor | ESC | 1 | PWM |  |  |  | x |  | 1 | 0 | GPIO_0 |  | Boot/Flash
2 | Lenkung | Servo | 1 | PWM |  |  |  | x |  | 2 | TX | GPIO_1 | Digital Out | Digital / High beim Booten | Blinker links | LED
3 | Getriebe | Servo | 1 | PWM |  |  |  | x |  | 3 | 2 | GPIO_2 |  | Boot/Flash
4 | Winch | ? | 1 | PWM |  |  |  | x |  | 4 | RX | GPIO_3 | Digital Out | Digital / High beim Booten | Blinker rechts | LED
5 | Scheinwerfer Fern/Abblendlicht | LED | 2 | PWM |  |  |  | x |  | 5 | 4 | GPIO_4 |  | Boot/Flash
6 | Rücklicht / Bremslicht | LED | 2 | PWM |  |  |  | x |  | 6 | 5 | GPIO_5 |  | Boot/Flash / High beim Booten
7 | Shaker | ESC | 1 | PWM |  |  |  | x |  | 7 | CLK | GPIO_6 | SPI CLK | do not use / High beim Booten
8 |  |  |  | PWM | [5 empty] | 8 | D0 | GPIO_7 | SPI D0 | do not use
9 | Positionslicht Vorne | LED | 2 |  |  | x |  |  |  | 9 | D1 | GPIO_8 | SPI D1 | do not use
10 | Blinker links | LED | 2 |  |  | x |  |  |  | 10 | D2 | GPIO_9 | SPI D2 | do not use
11 | Blinker rechts | LED | 2 |  |  | x |  |  |  | 11 | D3 | GPIO_10 | SPI D3 | do not use
12 | Rückfahrlicht | LED | 1 |  |  | x |  |  |  | 12 | CMD | GPIO_11 | SPI CMD | do not use / High beim Booten
13 | Arbeitsleuchte | LED | 1 |  |  | x |  |  |  | 13 | 12 | GPIO_12 |  | Boot/Flash
14 | Rundumleuchte | LED | ? | ? | ? | ? | ? | ? |  | 14 | 13 | GPIO_13 | Digital Out | Digital | Arbeitsleuchte | LED
15 | Innenlicht / Tacho | LED | 1 |  |  | x |  |  |  | 15 | 14 | GPIO_14 | Digital Out | Digital / High beim Booten | Innenlicht / Tacho | LED
16 | [9 empty] | 16 | 15 | GPIO_15 |  | Boot/Flash / High beim Booten
17 | [9 empty] | 17 | 16 | GPIO_16 | Digital Out | PWM | Fahrtmotor | ESC | 1
18 | [9 empty] | 18 | 17 | GPIO_17 | Digital Out | PWM | Lenkung | Servo
19 | Gyro | Arduino | 1 | I2C | [5 empty] | 19 | 18 | GPIO_18 | Digital Out | PWM | Getriebe | Servo
20 | Onboard Diagnose | Arduino | 1 | I2C | [5 empty] | 20 | 19 | GPIO_19 | Digital Out | PWM | Winch | ESC
21 | [9 empty] | 21 | 21 | GPIO_21 | I2C1 DA | I2C bus (wire) | Gyro
22 | Sound | Channel 1 | 1 | ? | ? | ? | ? | ? |  | 22 | 22 | GPIO_22 | I2C1 CL | I2C bus (wire) | Onboard Diagnose
23 | Sound | Channel 2 | 1 | ? | ? | ? | ? | ? |  | 23 | 23 | GPIO_23 | Digital Out | PWM | Shaker | ESC
24 | [9 empty] | 24 | 25 | GPIO_25 | Digital Out | PWM | Scheinwerfer Fern/Abblendlicht | LED
25 | Batterie check | ? | ? | ? | ? | ? | ? | ? |  | 25 | 26 | GPIO_26 | Digital Out | PWM | Rücklicht / Bremslicht | LED
26 | [9 empty] | 26 | 27 | GPIO_27 | Digital Out | Digital | Positionslicht Vorne | LED
27 | [9 empty] | 27 | 32 | GPIO_32 | Digital Out | Digital | Rückfahrlicht | LED
28 | [9 empty] | 28 | 33 | GPIO_33 | Digital Out | Digital | Rundumleuchte | LED
29 | [9 empty] | 29 | 34 | GPIO_34 |  | Nur Eingang
30 | [9 empty] | 30 | 35 | GPIO_35 |  | Nur Eingang
31 | [9 empty] | 31 | VP | GPIO_36 |  | Nur Eingang
[10 empty] | 32 | VN | GPIO_39 |  | Nur Eingang
[10 empty] | 33 | 3V3 | 3V3 | 3V3
[10 empty] | 34 | 5V | 5V | 5V
[10 empty] | 35 | CN | Reset | Reset
[10 empty] | 36 | GND | GND | GND
[10 empty] | 37 | GND | GND | GND
[10 empty] | 38 | GND | GND | GND

## DiyGuy
VIN
3V3
EN
GND
GND
IO1 | ?
IO2 | Indicator lights left | LED | PWM |  | Fahrtmotor
IO3 | Head ligths | LED | PWM |  | Lenkung
IO4 | Indicator lights right | LED | PWM |  | Getriebe
IO5 | Roof lights | LED | PWM |  | Winch
IO12 | CH2 Shifting | Servo | PWM |  | Scheinwerfer Fern/Abblendlicht
IO13 | CH1 Steering | Servo | PWM |  | Rücklicht / Bremslicht
IO14 | CH3 Throttle | ESC | PWM |  | Shaker
IO15 | Tail Brake lights | LED | PWM
IO16 | Fog lights | LED | PWM |  | Positionslicht Vorne
IO17 | Reversing lights | LED | PWM |  | Blinker links
IO18 | Side Position ligths | LED | PWM |  | Blinker rechts
IO19 | Beacon 2 | LED |  | Digital Out | Rückfahrlicht
IO21 | Beacon 1 | LED |  | Digital Out | Arbeitsleuchte
IO22 | Cabin lights | LED | PWM |  | Rundumleuchte
IO23 | Shake motor |  | PWM |  | Innenlicht / Tacho
IO25 | DAC1 Mixer
IO26 | DAC2 Mixer
IO27 | CH4 Pot - Winch | ESC | PWM
IO32 | Upper Brake Lights | LED | PWM |  | Gyro
IO33 | ESC Output |  | PWM |  | Onboard Diagnose
IO34 | PPM Input | Input Only
IO35 | ? | Input Only |  |  | Sound
IO36 | Serial Rx | Input Only |  |  | Sound
IO39 | Serial Tx Dummy | Input Only
Batterie check